## Computometrico
CANTIERE XXXXXXX - VIA YYYYYYYY

LEGENDA PREZZIARIO
CCIAA	Elenco prezzi della CCIAA di Reggio Emilia anno 2012
RER	Elenco prezzi delle opere pubbliche BURER 31/7/2012
ANALISI	Analisi dei prezzi

PREZZ. DI RIF.	CODICE VOCE	DESCRIZIONE DEI LAVORI	U.m.	PREZZO	DIMENSIONI			Quantità	TOTALE
					lung.	larg.	H/Peso

CCIAA	D.02.01.05	Demolizione solai, compreso sovrastante caldana, abbassamento al piano di carico delle macerie, escluso opere provvisionali, carico e trasporto alle discariche:
	D.02.01.05.b	b) in profilato di acciaio e tavelloni	m²	25,33	3,6	4,5	1	16,2	410,35

CCIAA	D.05.01.04	Muratura termoisolante portante in blocchi pieni o semipieni di conglomerato cementizio alleggerito con argilla espansa o similari, da posare con malta bastarda, per opere in elevazione:
	D.05.01.04.a	a) 25x25x25 spessore 25 cm	m³	220,00	3,6	4,5	1	16,2	3564,00

CCIAA	D.07.02.02	Fornitura e posa in opera di intonaco civile per interni ed esterni costituito da rinzaffo, abbozzo e ultimo strato eseguito con due strati a staggia su testimoni e finemente frattazzato, con malta premiscelata dosata a 400 kg/m³ di legante, rifinito con strato di malta fine, lisciata con frattazzo metallico; misurata vuoto per pieno, ad esclusione dei vuoti superiori a 3 m², a compenso del maggior onere per la rigatura e spallatura degli stessi, escluso ponteggio da computarsi con il cap. D01:
	D.07.02.02.a	a) malta di cemento per esterno	m²	18,80	3,6	4,5	1	16,2	304,56

CCIAA	D.08.11.01	Posa in opera di rivestimenti ceramici in piastrelle quadrate o rettangolari, (esclusa la fornitura), compreso manodopera, materiale di incollaggio, finitura e pulizia finale:
	D.08.11.01.a	a) dato in opera, incollate	m²	27,40	3,6	4,5	1	16,2	443,88

TOTALE					4722,79